## PRUEBA 1
MECANISMO DE 4 BARRAS - ANGULOS DE TRANSMISION | [7 empty] | INTRODUCIR DATOS
RESPUESTA
Eslabones [mm]- INPUT |  |  |  | Coeficientes |  | A | -1.2207 |  | Grashof
Manivela | a | 6.625 |  | K1 | 3.7026 | B | -0.29217 |  | S | 6.625
Acoplador | b | 25.46 |  | K2 | 0.80611 | C | 4.2061 |  | L | 30.43
Balancin | c | 30.43 |  | K3 | 2.2902 | D | -2.8506 |  | P+Q | 49.99
Tierra | d | 24.53 |  | K4 | 0.96347 | E | -0.29217 |  | S+L | 37.055
Agulo de Manivela | θ2 | 8.4 |  | K5 | -1.0904 | F | 2.5761
| RAD | 0.14661 | [6 empty] | RESPUESTA | GRASHOF
w2 | 0.6 | 0.010472
a2 | 0 | 0
INCLINACION |  | 0
ANGULOS | CRUZADO | ABIERTO | EXPERIMENTAL
θ4 radianes | -2.2061 | 2.0986 | 2.3387
θ4 grados | -126.4027 | 120.2392 | 134
θ3 radianes | -1.574 | 1.4665 | 1.0472
θ3 grados | -90.1864 | 84.0229 | 60
ANGULOS DE TRANSMISION | 36.2163 | SI ES > A 90
NA
VALORES EXTREMOS | ANGULO | RAD
θ TRANS TRASLAPADO | 35.9975 | 0.62828
θ TRANS EXTENDIDO | 112.9248 | 1.9709
POSICION DE ENGARROTAMIENTO | + | -
| #NUM! | #NUM!
VELOCIDADES ANGULARES -CRUZADO | [8 empty] | VELOCIDADES ANGULARES - ABIERTO
w3 Acoplador | -0.0032724 | [7 empty] | w3 Acoplador | -0.004281
w4 Balancin | -0.0038155 | [7 empty] | w4 Balancin | -0.0037379
VELOCIDADES LINEAL LOCAL | X | Y | MAG | θ | θref |  |  |  | VELOCIDADES LINEAL LOCAL | X | Y | MAG | θ | θref
VA | -0.010135 | 0.068633 | 0.069377 | 98.4 | -81.6 |  |  |  | VA | -0.010135 | 0.068633 | 0.069377 | 98.4 | -81.6
V B/A | -0.083315 | 0.00027103 | 0.083315 | 179.8136 | -0.18639 |  |  |  | V B/A | 0.082862 | -0.0086756 | 0.083315 | -5.9771 | -5.9771
VB | -0.093449 | 0.068904 | 0.11611 | 143.5973 | -36.4027 |  |  |  | VB | 0.10031 | 0.058472 | 0.11611 | 30.2392 | 30.2392
VELOCIDADES LINEAL GENERAL | X | Y | MAG | θ |  |  |  |  | VELOCIDADES LINEAL GENERAL | X | Y | MAG | θ
VA | -0.010135 | 0.068633 | 0.069377 | 98.4 |  |  |  |  | VA | -0.010135 | 0.068633 | 0.069377 | 98.4
V B/A | -0.083315 | 0.00027103 | 0.083315 | 179.8136 |  |  |  |  | V B/A | 0.082862 | -0.0086756 | 0.083315 | -5.9771
VB | -0.093449 | 0.068904 | 0.11611 | 143.5973 |  |  |  |  | VB | 0.10031 | 0.058472 | 0.11611 | 30.2392
VELOCIDADES LINEAL EXPERIMENTAL | X | Y | MAG | θ | θref |  |  |  | VELOCIDADES LINEAL EXPERIMENTAL | X | Y | MAG | θ | θref
VA | -0.04716 | 0.09433 | 0.10546 | 116.5626 | -63.4374 |  |  |  | VA | -0.04716 | 0.09433 | 0.10546 | 116.5626 | -63.4374
V B/A | -0.08272 | -0.08001 | 0.11508 | 224.0459 | 44.0459 |  |  |  | V B/A | -0.08272 | -0.08001 | 0.11508 | 224.0459 | 44.0459
VB | -0.09302 | 0.112 | 0.14559 | 129.7108 | -50.2892 |  |  |  | VB | -0.09302 | 0.112 | 0.14559 | 129.7108 | -50.2892
ACELERACIONES ANGULARES | [5 empty] | A | -24.4921 |  | ACELERACIONES ANGULARES | [5 empty] | A | 26.2894
a3 Acoplador | 4.886e-05 |  |  |  |  | B | -25.4599 |  | a3 Acoplador | -2.1205e-05 |  |  |  |  | B | 25.3216
a4 Balancin | 1.0748e-05 |  |  |  |  | C | 0.00098073 |  | a4 Balancin | 1.6907e-05 |  |  |  |  | C | 0.00098142
ACELERACIONES LINEALES LOCALES | X | Y | MAG | θ | θref | D | -18.0589 |  | ACELERACIONES LINEALES LOCALES | X | Y | MAG | θ | θref | D | -15.3249
AA | -0.00071872 | -0.00010613 | 0.00072651 | 188.4 | 8.4 | E | -0.082823 |  | AA | -0.00071872 | -0.00010613 | 0.00072651 | 188.4 | 8.4 | E | 2.6512
ABA | 0.0012449 | -3.1598e-06 | 0.0012449 | -0.14543 | -0.14543 | F | -0.00019005 |  | ABA | 0.00048835 | -0.00052029 | 0.00071357 | -46.8135 | -46.8135 | F | -0.00020289
AB | 0.00052614 | -3.3766e-07 | 0.00052614 | -0.036771 | -0.036771 |  |  |  | AB | -0.00023037 | -0.00062642 | 0.00066743 | 249.8087 | 69.8087
ACELERACIONES LINEALES EXPERIMENTALES | X | Y | MAG | θ | θref |  |  |  | ACELERACIONES LINEALES EXPERIMENTALES | X | Y | MAG | θ | θref
AA | -0.001457 | 0.09433 | 0.094341 | 90.8849 | -89.1151 |  |  |  | AA | -0.001457 | 0.09433 | 0.094341 | 90.8849 | -89.1151
ABA | -0.0001357 | -0.0003684 | 0.0003926 | 249.7787 | 69.7787 |  |  |  | ABA | -0.0001357 | -0.0003684 | 0.0003926 | 249.7787 | 69.7787
AB | -0.0003627 | -0.0004318 | 0.00056392 | 229.9707 | 49.9707 |  |  |  | AB | -0.0003627 | -0.0004318 | 0.00056392 | 229.9707 | 49.9707

## PRUEBA 2
MECANISMO DE 4 BARRAS - ANGULOS DE TRANSMISION | [7 empty] | INTRODUCIR DATOS
RESPUESTA
Eslabones [mm]- INPUT |  |  |  | Coeficientes |  | A | -1.2419 |  | Grashof
Manivela | a | 6.625 |  | K1 | 3.7026 | B | 0.95125 |  | S | 6.625
Acoplador | b | 25.46 |  | K2 | 0.80611 | C | 4.4041 |  | L | 30.43
Balancin | c | 30.43 |  | K3 | 2.2902 | D | -3.0659 |  | P+Q | 49.99
Tierra | d | 24.53 |  | K4 | 0.96347 | E | 0.95125 |  | S+L | 37.055
Agulo de Manivela | θ2 | -28.4 |  | K5 | -1.0904 | F | 2.5801
| RAD | -0.49567 | [6 empty] | RESPUESTA | GRASHOF
w2 | 0.6 | 0.010472
a2 | 0 | 0
INCLINACION |  | 0
ANGULOS | CRUZADO | ABIERTO | EXPERIMENTAL
θ4 radianes | -1.989 | 2.3228 | 2.7
θ4 grados | -113.9602 | 133.0872 | 154.7 | Este normalmente varia porq se cae
θ3 radianes | -1.3189 | 1.6528 | 1.2287
θ3 grados | -75.5697 | 94.6967 | 70.4
ANGULOS DE TRANSMISION | 38.3904 | SI ES > A 90
NA
VALORES EXTREMOS | ANGULO | RAD
θ TRANS TRASLAPADO | 35.9975 | 0.62828
θ TRANS EXTENDIDO | 112.9248 | 1.9709
POSICION DE ENGARROTAMIENTO | + | -
| #NUM! | #NUM!
VELOCIDADES ANGULARES -CRUZADO | [8 empty] | VELOCIDADES ANGULARES - ABIERTO
w3 Acoplador | -0.0043747 | [7 empty] | w3 Acoplador | -0.0013932
w4 Balancin | -0.0026924 | [7 empty] | w4 Balancin | -0.0030756
VELOCIDADES LINEAL LOCAL | X | Y | MAG | θ | θref |  |  |  | VELOCIDADES LINEAL LOCAL | X | Y | MAG | θ | θref
VA | 0.032997 | 0.061027 | 0.069377 | 61.6 | 61.6 |  |  |  | VA | 0.032997 | 0.061027 | 0.069377 | 61.6 | 61.6
V B/A | -0.10787 | -0.027756 | 0.11138 | 194.4303 | 14.4303 |  |  |  | V B/A | 0.11101 | 0.00912 | 0.11138 | 4.6967 | 4.6967
VB | -0.074869 | 0.033271 | 0.081928 | 156.0398 | -23.9602 |  |  |  | VB | 0.059834 | 0.055966 | 0.081928 | 43.0872 | 43.0872
VELOCIDADES LINEAL GENERAL | X | Y | MAG | θ |  |  |  |  | VELOCIDADES LINEAL GENERAL | X | Y | MAG | θ
VA | 0.032997 | 0.061027 | 0.069377 | 61.6 |  |  |  |  | VA | 0.032997 | 0.061027 | 0.069377 | 61.6
V B/A | -0.10787 | -0.027756 | 0.11138 | 194.4303 |  |  |  |  | V B/A | 0.11101 | 0.00912 | 0.11138 | 4.6967
VB | -0.074869 | 0.033271 | 0.081928 | 156.0398 |  |  |  |  | VB | 0.059834 | 0.055966 | 0.081928 | 43.0872
VELOCIDADES LINEAL EXPERIMENTAL | X | Y | MAG | θ | θref |  |  |  | VELOCIDADES LINEAL EXPERIMENTAL | X | Y | MAG | θ | θref
VA | 0.04108 | 0.113 | 0.12024 | 70.0218 | 70.0218 |  |  |  | VA | 0.04108 | 0.113 | 0.12024 | 70.0218 | 70.0218
V B/A | -0.05289 | 0.08137 | 0.097049 | 123.0236 | -56.9764 |  |  |  | V B/A | -0.05289 | 0.08137 | 0.097049 | 123.0236 | -56.9764
VB | -0.04832 | 0.103 | 0.11377 | 115.1325 | -64.8675 |  |  |  | VB | -0.04832 | 0.103 | 0.11377 | 115.1325 | -64.8675
ACELERACIONES ANGULARES | [5 empty] | A | -27.8078 |  | ACELERACIONES ANGULARES | [5 empty] | A | 22.2235
a3 Acoplador | -1.376e-05 |  |  |  |  | B | -24.6568 |  | a3 Acoplador | -5.9327e-05 |  |  |  |  | B | 25.3745
a4 Balancin | -4.2771e-05 |  |  |  |  | C | 0.00085008 |  | a4 Balancin | -3.0316e-05 |  |  |  |  | C | 0.00083165
ACELERACIONES LINEALES LOCALES | X | Y | MAG | θ | θref | D | -12.3577 |  | ACELERACIONES LINEALES LOCALES | X | Y | MAG | θ | θref | D | -20.787
AA | -0.00063908 | 0.00034555 | 0.00072651 | 151.6 | -28.4 | E | 6.3447 |  | AA | -0.00063908 | 0.00034555 | 0.00072651 | 151.6 | -28.4 | E | -2.0847
ABA | -0.00046071 | -0.00020873 | 0.00050579 | 204.3733 | 24.3733 | F | 0.00061585 |  | ABA | 0.0015094 | 7.4426e-05 | 0.0015113 | 2.8228 | 2.8228 | F | 0.00050651
AB | -0.0010998 | 0.0012789 | 0.0016868 | 130.6928 | -49.3072 |  |  |  | AB | 0.00087036 | 0.00041997 | 0.00096639 | 25.7586 | 25.7586
ACELERACIONES LINEALES EXPERIMENTALES | X | Y | MAG | θ | θref |  |  |  | ACELERACIONES LINEALES EXPERIMENTALES | X | Y | MAG | θ | θref
AA | -0.001327 | 0.000261 | 0.0013524 | 168.8729 | -11.1271 |  |  |  | AA | -0.001327 | 0.000261 | 0.0013524 | 168.8729 | -11.1271
ABA | -0.0003684 | 0.0003878 | 0.00053489 | 133.5304 | -46.4696 |  |  |  | ABA | -0.0003684 | 0.0003878 | 0.00053489 | 133.5304 | -46.4696
AB | -0.0005527 | 0.0004663 | 0.00072313 | 139.8465 | -40.1535 |  |  |  | AB | -0.0005527 | 0.0004663 | 0.00072313 | 139.8465 | -40.1535

## PRUEBA 3
MECANISMO DE 4 BARRAS - ANGULOS DE TRANSMISION | [7 empty] | INTRODUCIR DATOS
RESPUESTA
Eslabones [mm]- INPUT |  |  |  | Coeficientes |  | A | -1.3327 |  | Grashof
Manivela | a | 6.625 |  | K1 | 3.7026 | B | 1.8228 |  | S | 6.625
Acoplador | b | 25.46 |  | K2 | 0.80611 | C | 5.2496 |  | L | 30.43
Balancin | c | 30.43 |  | K3 | 2.2902 | D | -3.985 |  | P+Q | 49.99
Tierra | d | 24.53 |  | K4 | 0.96347 | E | 1.8228 |  | S+L | 37.055
Agulo de Manivela | θ2 | -65.7 |  | K5 | -1.0904 | F | 2.5972
| RAD | -1.1467 | [6 empty] | RESPUESTA | GRASHOF
w2 | 0.6 | 0.010472
a2 | 0 | 0
INCLINACION |  | 0
ANGULOS | CRUZADO | ABIERTO | EXPERIMENTAL
θ4 radianes | -1.9114 | 2.4517 | 2.8693
θ4 grados | -109.5144 | 140.4721 | 164.4 | Este normalmente varia porq se cae
θ3 radianes | -1.096 | 1.6363 | 1.6232
θ3 grados | -62.7973 | 93.755 | 93
ANGULOS DE TRANSMISION | 46.7171 | SI ES > A 90
NA
VALORES EXTREMOS | ANGULO | RAD
θ TRANS TRASLAPADO | 35.9975 | 0.62828
θ TRANS EXTENDIDO | 112.9248 | 1.9709
POSICION DE ENGARROTAMIENTO | + | -
| #NUM! | #NUM!
VELOCIDADES ANGULARES -CRUZADO | [8 empty] | VELOCIDADES ANGULARES - ABIERTO
w3 Acoplador | -0.0025915 | [7 empty] | w3 Acoplador | 0.001651
w4 Balancin | 0.0001586 | [7 empty] | w4 Balancin | -0.0010991
VELOCIDADES LINEAL LOCAL | X | Y | MAG | θ | θref |  |  |  | VELOCIDADES LINEAL LOCAL | X | Y | MAG | θ | θref
VA | 0.06323 | 0.02855 | 0.069377 | 24.3 | 24.3 |  |  |  | VA | 0.06323 | 0.02855 | 0.069377 | 24.3 | 24.3
V B/A | -0.058681 | -0.030162 | 0.065979 | 207.2027 | 27.2027 |  |  |  | V B/A | 0.065837 | 0.004321 | 0.065979 | 3.755 | 3.755
VB | 0.0045489 | -0.0016121 | 0.0048261 | -19.5144 | -19.5144 |  |  |  | VB | -0.0030716 | -0.0037224 | 0.0048261 | 230.4721 | 50.4721
VELOCIDADES LINEAL GENERAL | X | Y | MAG | θ |  |  |  |  | VELOCIDADES LINEAL GENERAL | X | Y | MAG | θ
VA | 0.06323 | 0.02855 | 0.069377 | 24.3 |  |  |  |  | VA | 0.06323 | 0.02855 | 0.069377 | 24.3
V B/A | -0.058681 | -0.030162 | 0.065979 | 207.2027 |  |  |  |  | V B/A | 0.065837 | 0.004321 | 0.065979 | 3.755
VB | 0.0045489 | -0.0016121 | 0.0048261 | -19.5144 |  |  |  |  | VB | -0.0030716 | -0.0037224 | 0.0048261 | 230.4721
VELOCIDADES LINEAL EXPERIMENTAL | X | Y | MAG | θ | θref |  |  |  | VELOCIDADES LINEAL EXPERIMENTAL | X | Y | MAG | θ | θref
VA | 0.09945 | 0.0475 | 0.11021 | 25.5304 | 25.5304 |  |  |  | VA | 0.09945 | 0.0475 | 0.11021 | 25.5304 | 25.5304
V B/A | -0.02514 | -0.0344 | 0.042607 | 233.8401 | 53.8401 |  |  |  | V B/A | -0.02514 | -0.0344 | 0.042607 | 233.8401 | 53.8401
VB | -0.009429 | 0.03654 | 0.037737 | 104.4693 | -75.5307 |  |  |  | VB | -0.009429 | 0.03654 | 0.037737 | 104.4693 | -75.5307
ACELERACIONES ANGULARES | [5 empty] | A | -28.682 |  | ACELERACIONES ANGULARES | [5 empty] | A | 19.3673
a3 Acoplador | -3.4569e-05 |  |  |  |  | B | -22.644 |  | a3 Acoplador | -3.4596e-05 |  |  |  |  | B | 25.4053
a4 Balancin | -4.0449e-05 |  |  |  |  | C | 0.00037739 |  | a4 Balancin | -2.8715e-05 |  |  |  |  | C | 0.00032278
ACELERACIONES LINEALES LOCALES | X | Y | MAG | θ | θref | D | -10.1649 |  | ACELERACIONES LINEALES LOCALES | X | Y | MAG | θ | θref | D | -23.4711
AA | -0.00029897 | 0.00066215 | 0.00072651 | 114.3 | -65.7 | E | 11.6388 |  | AA | -0.00029897 | 0.00066215 | 0.00072651 | 114.3 | -65.7 | E | -1.6674
ABA | -0.00086093 | -0.0004805 | 0.00098594 | 209.1665 | 29.1665 | F | 0.0008135 |  | ABA | 0.00088346 | -1.1565e-05 | 0.00088353 | -0.74998 | -0.74998 | F | 0.00061629
AB | -0.0011599 | 0.0011604 | 0.0016407 | 134.9874 | -45.0126 |  |  |  | AB | 0.00058449 | 0.00065058 | 0.00087458 | 48.0632 | 48.0632
ACELERACIONES LINEALES EXPERIMENTALES | X | Y | MAG | θ | θref |  |  |  | ACELERACIONES LINEALES EXPERIMENTALES | X | Y | MAG | θ | θref
AA | -0.000488 | 0.001443 | 0.0015233 | 108.6847 | -71.3153 |  |  |  | AA | -0.000488 | 0.001443 | 0.0015233 | 108.6847 | -71.3153
ABA | -0.0005863 | 0.00087 | 0.0010491 | 123.9763 | -56.0237 |  |  |  | ABA | -0.0005863 | 0.00087 | 0.0010491 | 123.9763 | -56.0237
AB | -0.0006739 | 0.001196 | 0.0013728 | 119.3996 | -60.6004 |  |  |  | AB | -0.0006739 | 0.001196 | 0.0013728 | 119.3996 | -60.6004

## PRUEBA 4
MECANISMO DE 4 BARRAS - ANGULOS DE TRANSMISION | [7 empty] | INTRODUCIR DATOS
RESPUESTA
Eslabones [mm]- INPUT |  |  |  | Coeficientes |  | A | -1.2879 |  | Grashof
Manivela | a | 6.625 |  | K1 | 3.7026 | B | -1.5321 |  | S | 6.625
Acoplador | b | 25.46 |  | K2 | 0.80611 | C | 4.8318 |  | L | 30.43
Balancin | c | 30.43 |  | K3 | 2.2902 | D | -3.5309 |  | P+Q | 49.99
Tierra | d | 24.53 |  | K4 | 0.96347 | E | -1.5321 |  | S+L | 37.055
Agulo de Manivela | θ2 | 50 |  | K5 | -1.0904 | F | 2.5888
| RAD | 0.87266 | [6 empty] | RESPUESTA | GRASHOF
w2 | 0.8 | 0.013963
a2 | 0 | 0
INCLINACION |  | 0
ANGULOS | CRUZADO | ABIERTO | EXPERIMENTAL
θ4 radianes | -2.4126 | 1.922 | 2.1712
θ4 grados | -138.2338 | 110.1233 | 124.4 | Este normalmente varia porq se cae
θ3 radianes | -1.6662 | 1.1756 | 1.0297
θ3 grados | -95.4662 | 67.3556 | 59
ANGULOS DE TRANSMISION | 42.7677 | SI ES > A 90
NA
VALORES EXTREMOS | ANGULO | RAD
θ TRANS TRASLAPADO | 35.9975 | 0.62828
θ TRANS EXTENDIDO | 112.9248 | 1.9709
POSICION DE ENGARROTAMIENTO | + | -
| #NUM! | #NUM!
VELOCIDADES ANGULARES -CRUZADO | [8 empty] | VELOCIDADES ANGULARES - ABIERTO
w3 Acoplador | 0.00076629 | [7 empty] | w3 Acoplador | -0.0046396
w4 Balancin | -0.0025378 | [7 empty] | w4 Balancin | -0.0013354
VELOCIDADES LINEAL LOCAL | X | Y | MAG | θ | θref |  |  |  | VELOCIDADES LINEAL LOCAL | X | Y | MAG | θ | θref
VA | -0.070861 | 0.059459 | 0.092502 | 140 | -40 |  |  |  | VA | -0.070861 | 0.059459 | 0.092502 | 140 | -40
V B/A | 0.019421 | -0.0018585 | 0.01951 | -5.4662 | -5.4662 |  |  |  | V B/A | -0.018006 | 0.0075114 | 0.01951 | 157.3556 | -22.6444
VB | -0.05144 | 0.057601 | 0.077227 | 131.7662 | -48.2338 |  |  |  | VB | 0.072512 | 0.026569 | 0.077227 | 20.1233 | 20.1233
VELOCIDADES LINEAL GENERAL | X | Y | MAG | θ |  |  |  |  | VELOCIDADES LINEAL GENERAL | X | Y | MAG | θ
VA | -0.070861 | 0.059459 | 0.092502 | 140 |  |  |  |  | VA | -0.070861 | 0.059459 | 0.092502 | 140
V B/A | 0.019421 | -0.0018585 | 0.01951 | -5.4662 |  |  |  |  | V B/A | -0.018006 | 0.0075114 | 0.01951 | 157.3556
VB | -0.05144 | 0.057601 | 0.077227 | 131.7662 |  |  |  |  | VB | 0.072512 | 0.026569 | 0.077227 | 20.1233
VELOCIDADES LINEAL EXPERIMENTAL | X | Y | MAG | θ | θref |  |  |  | VELOCIDADES LINEAL EXPERIMENTAL | X | Y | MAG | θ | θref
VA | -0.09128 | 0.04412 | 0.10138 | 154.2033 | -25.7967 |  |  |  | VA | -0.09128 | 0.04412 | 0.10138 | 154.2033 | -25.7967
V B/A | -0.08137 | 0.05831 | 0.10011 | 144.3745 | -35.6255 |  |  |  | V B/A | -0.08137 | 0.05831 | 0.10011 | 144.3745 | -35.6255
VB | -0.09906 | 0.05919 | 0.1154 | 149.141 | -30.859 |  |  |  | VB | -0.09906 | 0.05919 | 0.1154 | 149.141 | -30.859
ACELERACIONES ANGULARES | [5 empty] | A | -20.2692 |  | ACELERACIONES ANGULARES | [5 empty] | A | 28.5724
a3 Acoplador | 8.4641e-05 |  |  |  |  | B | -25.3442 |  | a3 Acoplador | 5.7348e-05 |  |  |  |  | B | 23.4973
a4 Balancin | 5.7733e-05 |  |  |  |  | C | 0.00097497 |  | a4 Balancin | 8.4257e-05 |  |  |  |  | C | 0.0010599
ACELERACIONES LINEALES LOCALES | X | Y | MAG | θ | θref | D | -22.6968 |  | ACELERACIONES LINEALES LOCALES | X | Y | MAG | θ | θref | D | -10.4692
AA | -0.00083021 | -0.00098941 | 0.0012916 | 230 | 50 | E | -2.4253 |  | AA | -0.00083021 | -0.00098941 | 0.0012916 | 230 | 50 | E | 9.8024
ABA | 0.0021466 | -0.00020385 | 0.0021562 | -5.4249 | -5.4249 | F | -0.0011051 |  | ABA | -0.0015585 | 5.6356e-05 | 0.0015595 | 177.9291 | -2.0709 | F | -0.0014442
AB | 0.0013164 | -0.001024 | 0.0016678 | -37.8794 | -37.8794 |  |  |  | AB | -0.0023887 | -0.00093305 | 0.0025645 | 201.3358 | 21.3358
ACELERACIONES LINEALES EXPERIMENTALES | X | Y | MAG | θ | θref |  |  |  | ACELERACIONES LINEALES EXPERIMENTALES | X | Y | MAG | θ | θref
AA | -0.000261 | -0.001153 | 0.0011822 | 257.2451 | 77.2451 |  |  |  | AA | -0.000261 | -0.001153 | 0.0011822 | 257.2451 | 77.2451
ABA | 0.0002714 | -0.0006398 | 0.00069498 | -67.0136 | -67.0136 |  |  |  | ABA | 0.0002714 | -0.0006398 | 0.00069498 | -67.0136 | -67.0136
AB | 0 | -0.0006045 | 0.0006045 | #DIV/0! | #DIV/0! |  |  |  | AB | -0.002 | -0.0006045 | 0.0020894 | 196.8174 | 16.8174

## PRUEBA 5
MECANISMO DE 4 BARRAS - ANGULOS DE TRANSMISION | [7 empty] | INTRODUCIR DATOS
RESPUESTA
Eslabones [mm]- INPUT |  |  |  | Coeficientes |  | A | -1.4428 |  | Grashof
Manivela | a | 6.625 |  | K1 | 3.7026 | B | -1.9754 |  | S | 6.625
Acoplador | b | 25.46 |  | K2 | 0.80611 | C | 6.2753 |  | L | 30.43
Balancin | c | 30.43 |  | K3 | 2.2902 | D | -5.1002 |  | P+Q | 49.99
Tierra | d | 24.53 |  | K4 | 0.96347 | E | -1.9754 |  | S+L | 37.055
Agulo de Manivela | θ2 | 99 |  | K5 | -1.0904 | F | 2.618
| RAD | 1.7279 | [6 empty] | RESPUESTA | GRASHOF
w2 | 0.9 | 0.015708
a2 | 0 | 0
INCLINACION |  | 0
ANGULOS | CRUZADO | ABIERTO | EXPERIMENTAL
θ4 radianes | -2.4731 | 1.972 | 1.9513
θ4 grados | -141.6981 | 112.986 | 111.8 | Este normalmente varia porq se cae
θ3 radianes | -1.5045 | 1.0034 | 1.0996
θ3 grados | -86.2024 | 57.4903 | 63
ANGULOS DE TRANSMISION | 55.4957 | SI ES > A 90
NA
VALORES EXTREMOS | ANGULO | RAD
θ TRANS TRASLAPADO | 35.9975 | 0.62828
θ TRANS EXTENDIDO | 112.9248 | 1.9709
POSICION DE ENGARROTAMIENTO | + | -
| #NUM! | #NUM!
VELOCIDADES ANGULARES -CRUZADO | [8 empty] | VELOCIDADES ANGULARES - ABIERTO
w3 Acoplador | 0.0043253 | [7 empty] | w3 Acoplador | -0.0011987
w4 Balancin | 0.00037629 | [7 empty] | w4 Balancin | 0.0027503
VELOCIDADES LINEAL LOCAL | X | Y | MAG | θ | θref |  |  |  | VELOCIDADES LINEAL LOCAL | X | Y | MAG | θ | θref
VA | -0.10278 | -0.016279 | 0.10407 | 189 | 9 |  |  |  | VA | -0.10278 | -0.016279 | 0.10407 | 189 | 9
V B/A | 0.10988 | 0.0072936 | 0.11012 | 3.7976 | 3.7976 |  |  |  | V B/A | -0.092867 | 0.059185 | 0.11012 | 147.4903 | -32.5097
VB | 0.007097 | -0.0089858 | 0.01145 | -51.6981 | -51.6981 |  |  |  | VB | -0.010541 | -0.0044715 | 0.01145 | 202.986 | 22.986
VELOCIDADES LINEAL GENERAL | X | Y | MAG | θ |  |  |  |  | VELOCIDADES LINEAL GENERAL | X | Y | MAG | θ
VA | -0.10278 | -0.016279 | 0.10407 | 189 |  |  |  |  | VA | -0.10278 | -0.016279 | 0.10407 | 189
V B/A | 0.10988 | 0.0072936 | 0.11012 | 3.7976 |  |  |  |  | V B/A | -0.092867 | 0.059185 | 0.11012 | 147.4903
VB | 0.007097 | -0.0089858 | 0.01145 | -51.6981 |  |  |  |  | VB | -0.010541 | -0.0044715 | 0.01145 | 202.986
VELOCIDADES LINEAL EXPERIMENTAL | X | Y | MAG | θ | θref |  |  |  | VELOCIDADES LINEAL EXPERIMENTAL | X | Y | MAG | θ | θref
VA | -0.101 | -0.02891 | 0.10506 | 195.9731 | 15.9731 |  |  |  | VA | -0.101 | -0.02891 | 0.10506 | 195.9731 | 15.9731
V B/A | -0.0339 | 0.01356 | 0.036511 | 158.1986 | -21.8014 |  |  |  | V B/A | -0.0339 | 0.01356 | 0.036511 | 158.1986 | -21.8014
VB | -0.03503 | 0.0157 | 0.038387 | 155.8587 | -24.1413 |  |  |  | VB | -0.03503 | 0.0157 | 0.038387 | 155.8587 | -24.1413
ACELERACIONES ANGULARES | [5 empty] | A | -18.8607 |  | ACELERACIONES ANGULARES | [5 empty] | A | 28.0139
a3 Acoplador | 2.5476e-05 |  |  |  |  | B | -25.4041 |  | a3 Acoplador | 6.5618e-05 |  |  |  |  | B | 21.4704
a4 Balancin | 4.602e-05 |  |  |  |  | C | -0.00022079 |  | a4 Balancin | 4.5073e-05 |  |  |  |  | C | -0.00014617
ACELERACIONES LINEALES LOCALES | X | Y | MAG | θ | θref | D | -23.8801 |  | ACELERACIONES LINEALES LOCALES | X | Y | MAG | θ | θref | D | -11.8831
AA | 0.00025572 | -0.0016145 | 0.0016347 | -81 | -81 | E | 1.6863 |  | AA | 0.00025572 | -0.0016145 | 0.0016347 | -81 | -81 | E | 13.6833
ABA | 0.00061564 | 1.1411e-05 | 0.00061574 | 1.0619 | 1.0619 | F | -0.0011419 |  | ABA | -0.0014285 | 0.00086702 | 0.001671 | 148.7448 | -31.2552 | F | -0.0014335
AB | 0.00087135 | -0.00086459 | 0.0012275 | -44.7768 | -44.7768 |  |  |  | AB | -0.0011728 | -0.00074751 | 0.0013908 | 212.5125 | 32.5125
ACELERACIONES LINEALES EXPERIMENTALES | X | Y | MAG | θ | θref |  |  |  | ACELERACIONES LINEALES EXPERIMENTALES | X | Y | MAG | θ | θref
AA | 3.263e-05 | -0.001175 | 0.0011755 | -88.4093 | -88.4093 |  |  |  | AA | 3.263e-05 | -0.001175 | 0.0011755 | -88.4093 | -88.4093
ABA | -0.001842 | -0.0008919 | 0.0020466 | 205.8364 | 25.8364 |  |  |  | ABA | -0.001842 | -0.0008919 | 0.0020466 | 205.8364 | 25.8364
AB | 0.001675 | -0.0009499 | 0.0019256 | -29.5578 | -29.5578 |  |  |  | AB | 0.001675 | -0.0009499 | 0.0019256 | -29.5578 | -29.5578